## Sheet2
采购明细表
项目名称：2024年9-12月备件计划-各分厂不锈钢泵备件采购项目 |  |  |  | 项目编号：DBZY/014-2024-BJ-CG3131
序号 | 标的物名称 | 规格/型号 | 要求标准 | 数量 | 单位 | 备注
1 | 管道泵 | 型号IRG65-125(L)，功率：2.2kw，流量22.3m3/h扬程16m，口径65mm，材质碳钢 | 辽宁华泰环保科技集团有限公司 | 1 | 个 | 环保处理中心细河厂区低浓度工段污泥脱水
2 | 隔爆式调速电动插桶泵 | 型号：HP-EX2-V＋PPHT-1000（HC），最大流量：130L/min，最高扬程：10M，电压：220-240V，50-60Hz，最高粘度：1000CPS，比重＜1.8，最高转速10000rpm，防水等级IP54，功率825W，材质复合材料 | 上海本泉泵业有限公司 | 1 | 个 | 环保处理中心细河高浓度工段
3 | 三爪联轴器 | 外径：120，内径：38，长80 | 沈阳第一水泵厂 | 4 | 套 | 东瑞公司（一车间）
4 | 三爪联轴器 | 外径：120，内径：30，长60 | 沈阳第一工业泵厂 | 4 | 个 | 东瑞公司（一车间）
5 | 三爪联轴器 | 外径：105，内径：24，长52 | 沈阳第一水泵厂 | 4 | 个 | 东瑞公司（一车间）
6 | 气动隔膜泵 | 流量57L/min，扬程20m，进出口径DN20-塑料 | —— | 1 | 个 | 206分厂发生岗位
7 | 轴向柱塞泵 | SCY14-1B，排量10/MI/r，额定压力31.5MPa.额定转速 1500r/min-碳钢 | 上海高压油泵厂有限公司 | 1 | 台 | 206分厂发生岗位
8 | 屏蔽泵轴套 | N32H-222HBMT-50-40-200-F-碳化硅/S30408 | 大连环友屏蔽泵有限公司 | 2 | 个 | 206分厂反应岗位
9 | 推力盘 | N32H-222HBMT-50-40-200-F-碳化硅/S30408 | 大连环友屏蔽泵有限公司 | 2 | 个 | 206分厂反应岗位
10 | 屏蔽泵轴承 | N32H-222HBMT-50-40-200-F-碳化硅 | 大连环友屏蔽泵有限公司 | 2 | 件 | 206分厂反应岗位
11 | 涨套 | N32H-222HBMT-50-40-200-F-S30408 | 大连环友屏蔽泵有限公司 | 2 | 件 | 206分厂反应岗位
12 | 螺杆泵胶套（定子） | G型(20-1)；H=6kg/cm2;Q=1.2m3/h;0.75KW | 江西旭升环保设备有限公司 | 3 | 件 | 东瑞公司（支撑服务中心）
13 | 螺杆泵转子 | G型(20-1)；H=6kg/cm2;Q=1.2m3/h;0.75KW | 江西旭升环保设备有限公司 | 1 | 套 | 东瑞公司（支撑服务中心）
14 | 螺杆泵轴杆 | G型(20-1)；H=6kg/cm2;Q=1.2m3/h;0.75KW | 江西旭升环保设备有限公司 | 1 | 个 | 东瑞公司（支撑服务中心）
15 | 螺杆泵连接杆 | G型(20-1)；H=6kg/cm2;Q=1.2m3/h;0.75KW | 江西旭升环保设备有限公司 | 1 | 件 | 东瑞公司（支撑服务中心）
16 | 不锈钢扎带 | G型(20-1)；H=6kg/cm2;Q=1.2m3/h;0.75KW | 江西旭升环保设备有限公司 | 10 | 件 | 东瑞公司（支撑服务中心）
17 | 销子 | G型(20-1)；H=6kg/cm2;Q=1.2m3/h;0.75KW | 江西旭升环保设备有限公司 | 10 | 个 | 东瑞公司（支撑服务中心）
18 | 叶轮 | GW100-7，Q=94m3/h，H=6m，S30408 | 上海长征泵阀有限公司 | 2 | 件 | 环保处理中心张士污水工段
19 | 轴套 | FJX-150，流量280m³/h，功率7.5kw，转速1450r/min，扬程4m，材质316L | 江苏龙耐泵业有限公司 | 1 | 盘 | 环保处理中心含磷废水工段
20 | 屏蔽泵轴套 | B32H-212HBMT-65-50-200-T-碳化硅/S30408 | 大连环友屏蔽泵有限公司 | 2 | 件 | 206分厂反应岗位
21 | 推力盘 | B32H-212HBMT-65-50-200-T-碳化硅/S30408 | 大连环友屏蔽泵有限公司 | 2 | 件 | 206分厂反应岗位
22 | 屏蔽泵轴承 | B32H-212HBMT-65-50-200-T-碳化硅 | 大连环友屏蔽泵有限公司 | 2 | 件 | 206分厂反应岗位
23 | 涨套 | B32H-212HBMT-65-50-200-T-S30408 | 大连环友屏蔽泵有限公司 | 2 | 件 | 206分厂反应岗位
24 | 泵体 | LFB80-38 | 营口黎明特种泵业有限公司 | 2 | 根 | 东瑞公司（二车间）
25 | 油挡 | LFB80-38 | 营口黎明特种泵业有限公司 | 4 | 盘 | 东瑞公司（二车间）
26 | 轴套 | LFB80-38 | 营口黎明特种泵业有限公司 | 2 | 套 | 东瑞公司（二车间）
27 | 泵体 | LFB80-24 | 营口黎明特种泵业有限公司 | 2 | 套 | 东瑞公司（二车间）
28 | 轴套 | LFB80-24 | 营口黎明特种泵业有限公司 | 2 | 个 | 东瑞公司（二车间）
29 | 轴套 | LCZ40-200B 材质：s30408 | 营口黎明特种泵业有限公司 | 5 | 个 | 202分厂后部工段
30 | 泵轴 | LCZ32-200C（双机械密封）-S30408 | 营口黎明特种泵业有限公司 | 5 | 个 | 206分厂反应岗位
31 | 立式离心泵 | IRG40-200A 碳钢 | 沈阳第一工业泵厂 | 1 | 套 | 204分厂张士厂区
32 | 泵轴 | LCZ50-200B-S30408（双密封） | 营口黎明特种泵业有限公司 | 3 | 根 | 206分厂反应
33 | 泵轴 | LCZ40-200B-S30408（双密封） | 营口黎明特种泵业有限公司 | 3 | 个 | 206分厂反应
34 | 泵轴 | IH50-32-160-S30408 | 营口黎明特种泵业有限公司 | 1 | 个 | 205分厂四工段
35 | 泵轴 | NX65/200-22/2-S31603 | 威乐（中国）水泵系统有限公司 | 1 | 套 | 201分厂提取工段
36 | 机械密封 | NX65/200-22/2-S31603 | 威乐（中国）水泵系统有限公司 | 1 | 个 | 201分厂提取工段
37 | 水利部件 | HELIXV5203N-2/16/E/KS/380-50-S30408 | 威乐（中国）水泵系统有限公司 | 1 | 个 | 201分厂转化工段
38 | 机械密封 | HELIXV5203N-2/16/E/KS/380-50-合金 | 威乐（中国）水泵系统有限公司 | 1 | 个 | 201分厂转化工段
39 | 水利部件 | HELIXV3603/2-1/16/E/KS/380-50-S30408 | 威乐（中国）水泵系统有限公司 | 1 | 个 | 201分厂转化工段
40 | 机械密封 | HELIXV3603/2-1/16/E/KS/380-50-S30408 | 威乐（中国）水泵系统有限公司 | 1 | 个 | 201分厂转化工段
41 | PP液下泵 | SPT-40VK-1；H=10m；Q=12m3/h;1.5KW | 江苏申亿莱环境科技有限公司 | 2 | 个 | 东瑞公司（支撑服务中心）
42 | 内磁缸 | CQB50-32-160 | 沈阳苏靖泵业有限公司 | 4 | 个 | 东瑞公司（支撑服务中心）
43 | 外磁缸 | CQB50-32-160 | 沈阳苏靖泵业有限公司 | 4 | 个 | 东瑞公司（支撑服务中心）
44 | 排污泵 | 100WQ65-20-5.5 | —— | 2 | 个 | 环保处理中心
45 | 排污泵 | 100WQ65-20-5.5 | —— | 9 | 个 | 能源保障中心
46 | 排污泵 | 100WQ65-20-5.5 | —— | 2 | 个 | 生活服务中心张士环境（一药）
47 | 排污泵 | 100WQ65-20-5.5 | —— | 5 | 个 | 物流储运中心/张士
48 | 泵头 | LFB-50-25，流量12.5m3/h,H=50m 防爆电机4kw-30408 | 营口黎明特种泵业有限公司 | 2 | 个 | 206分厂一工段环氧
49 | 磁力泵头 | 20CQ-12P；流量3m3/h；扬程12m；转速2900r/min；配套功率0.37Kw； | 浙江永胜泵业有限公司 | 2 | 件 | 204分厂多功能岗位